## Sheet1
台州湾新区绿色智慧建材制造基地（交通工业化制造基地）起重机（含配套设备）设备采购及安装预算表
序号 | 名称 | 规格参数 | 单位 | 数量 | 全费用综合含税单价（元） | 合价（元） | 备注
1 | 双梁门式起重机 | 1、型号规格：MG200T（100+100/10+10）-39m。 2、跨度：39m。 3、额定起重量：200T，单小车在跨中应具备100吨起吊能力。 4、起升速度：主吊梁1.5m/min，副钩7m/min。主吊梁副钩分开布置，副钩在主梁下，采用电动葫芦。 5、起升高度：11.5m。 6、运行速度：大车运行速度2.0-20m/min，小车运行速度0-15m/min。 7、运行距离：450m。 8、工作级别：A4。 9、操作方式：空操+无线遥控。 10、防雨设备：带。 11、大车轨道长度：450m。 12、起重机功率：主起升30kW，副起升13kW；小车运行≥2x3kW，大车运行≥4x11kW。 13、电源、小车供电方式：电缆导电。 14、轨型：QU100（国标）。 15、梁式吊具材质要求：Q355B，吊具轴采用40Cr，经调制处理。 16、钢梁结构要求: 门架采用桁架结构。 17、钢材要求：主要承载构件如主梁、端梁、小车架等按GB/T14406-标准规定制造。采用GB700标准中Q235-B钢材。 18、起升限位：设置上升极限位置限位器+重锤限位开关（双限位）和下降极限位置限位器。 19、绝缘等级：F级。 20、防护等级：IP54。 21、电源频率：三相交流380V, 50Hz（-2%～+1%）。 22、钢材表面做冲砂除锈、环氧富锌底漆2道40um，环氧云铁中间漆1道70um，聚氨酯面漆2道40um。 23、整车重量：≥ 106 t。 24、双机联动。 | 台 | 4 | 1451808 | 5807232 | 1、含配套铜滑触线,空操+遥控,空调,LED照明,大车、小车变频,大车防撞,电动液压夹轮器,防风联动铁鞋,防台风地锚,缆风绳拉环,电器采用施耐德、西门子、ABB或相当于，变频器采用安川、台达、三菱或相当于，电动葫芦采用江阴凯澄、诺威、雄风或相当于，轴承采用洛轴LYC、哈轴HRB、瓦轴ZWZ或相当于。起重机重量需符合方案图，误差小于5%，现场核实； 2、含视频监控系统； 3、主、副起升、大小车电动机均选用YZP变频电机； 4、大、小车减速器：采用三合一模块硬齿面减速器；采用宁波东力、国茂、泰隆、泰兴或相当于； 5、电控要求：国内一线厂商整套提供的变频调速控制柜，主要原件均采用施耐德、西门子、ABB或相当于。
2 | 单梁门式起重机 | 1、型号规格：MHE20T（10+10）-39m。 2、跨度：39m 单侧悬臂7.5m。 3、额定起重量：20T。 4、起升速度：7m/min。 5、起升高度：11.5m。 6、运行距离：450m。 7、工作级别：A4。 8、操作方式：空操+无线遥控。 9、防雨设备：带。 10、工作速度：大车3.0-30m/min。小车3.0-30m/min。 11、大车轨道长度：450m。 12、起重机功率：起升13kW、小车运行2×0.8kW、大车运行≥2×7.5kW。 13、电源、小车供电方式：电缆导电。 14、轨型：QU100（国标）。 15、吊钩材质要求：锻造DG20Mn。车轮材质要求：采用锻造65Mn。 16、钢梁结构要求: 门架采用桁架结构。 17、钢材要求：主要承载构件如主梁、端梁、小车架等按GB/T14406-标准规定制造。采用GB700标准中Q235-B钢材。 18、起升限位：设置上升极限位置限位器+重锤限位开关（双限位）和下降极限位置限位器。 19、绝缘等级：F级。 20、防护等级：IP54。 21：电源频率：三相交流380V, 50Hz（-2%～+1%）。 22、钢材表面做冲砂除锈、环氧富锌底漆2道40um，环氧云铁中间漆1道70um，聚氨酯面漆2道40um。 23、整车重量：≥ 36 t。 24、双机联动。 | 台 | 4 | 455362 | 1821448 | 1、含配套铜滑触线,空操+遥控,空调,LED照明,全车变频,大车防撞,电动液压夹轮器,防风联动铁鞋,防台风地锚,缆风绳拉环,电器采用施耐德、西门子、ABB或相当于，变频器采用安川、台达、三菱或相当于，电动葫芦采用江阴凯澄、诺威、雄风或相当于，轴承采用洛轴LYC、哈轴HRB、瓦轴ZWZ或相当于。起重机重量需符合方案图，误差小于5%，现场核实； 2、大车电动机选用YZP变频电机； 3、大车减速器：采用三合一模块硬齿面减速器；采用宁波东力、国茂、泰隆、泰兴或相当于； 4、电控要求：国内一线厂商整套提供的变频调速控制柜，主要原件均采用施耐德、西门子、ABB或相当于。
3 | 单梁桥式起重机 | 1、型号规格：LDA10T-23.65m。 2、跨度：23.65m。 3、额定起重量：10T。 4、起升速度：7m/min。 5、起升高度：7m。 6、运行速度：大车运行速度3.0-30m/min， 小车运行速度2.0-20m/min。 7、运行距离：60m。 8、工作级别：A4。 9、操作方式：地操+无线遥控。 10、防雨设备：无。 11、起重机功率：起升13kW，小车运行2×0.5kW、大车运行≥2x2.2kW。 12、电源、小车供电方式：电缆导电。 13、轨型：P43（国标）。 14、钢材表面做冲砂除锈、环氧富锌底漆2道40um，环氧云铁中间漆1道70um，聚氨酯面漆2道40um。 15、整车重量：≥ 7.5 t。 | 台 | 2 | 103020 | 206040 | 1、含配套安全滑触线，地操+遥控，空调，LED照明，大车变频，大车防撞，电器采用施耐德、西门子、ABB或相当于，变频器采用安川、台达、三菱或相当于，电动葫芦采用江阴凯澄诺威、雄风或相当于，轴承采用洛轴LYC、哈轴HRB、瓦轴ZWZ或相当于； 2、大车电动机选用YZP变频电机； 3、大车减速器：采用三合一模块硬齿面减速器；采用宁波东力、国茂、泰隆、泰兴或相当于。
4 | 起重机轨道1 | 门机轨道（型号、延米质量、配件型号）QU100钢轨，含胶垫板、压板总成、环氧树脂胶泥、钢垫板、调校螺栓、连接钢板、防滑脱钢板等。 | 米 | 1800 | 822 | 1479600
5 | 起重机轨道2 | 桥机轨道（型号、延米质量、配件型号）P43钢轨，含胶垫板、压板总成、环氧树脂胶泥、钢垫板、锚固螺栓、调校螺栓、连接钢板、防滑脱钢板等。 | 米 | 240 | 443 | 106320
6 | 动力电缆 | YJV-4×150+1×70-CPVC100-FC，包括安装、接头、调试等。 | m | 1350 | 612 | 826200
7 | 动力柜 | 详见系统图，包括采购、基础、安装、调试等。 | 座 | 3 | 23000 | 69000
8 | 沥青砂 | 砂与石油沥青的重量配比不大于93:7，施工要求参照相关规范执行。 | m3 | 108 | 1164 | 125712
9 | 滑触线电杆装置 | 电杆24个，三相四线120mm²铜滑触线900米，门吊接入装置及其他，配双挑1.5m灯具，显色性:Ra>65。色温:4000K，电压:AC220V，防护等级>IP65,H=7m。 | 项 | 1 | 605308 | 605308
10 | 单梁桥式起重机滑触线 | 架空铝安全滑触线，三相四线制，长度60米。 | 米 | 120 | 131 | 15720
合计 | [5 empty] | 11062580